## 明细表1
明细表1
物品名称 | 规格型号 | 单位 | 数量 | 技术要求 | 备注
背负式电动超低量喷雾机 | 背负式电动超低量喷雾机 | 台 | 5 | 电机功率：不低于400W；电池满电工作时间：不低于1h；喷雾量：0～400ml/min可调；整机净重量：不超过10kg；雾化粒径范围：最小粒径不超过20um | 适用于室内外各类场景的消毒消杀作业，既能针对密闭、半密闭环境实现精
手提式电动超低量喷雾器 | 手提式电动超低量喷雾器 | 台 | 5 | 电机功率：不低于200W；电池满电工作时间：不低于1h；喷雾量：0～400ml/min可调；整机净重量：不超过5kg；雾化粒径范围：最小粒径不超过20um | 适用于室内各类场景的消毒消杀作业，能针对密闭、半密闭环境实现精准化
背负式电动低量喷雾器 | 背负式电动低量喷雾器 | 台 | 5 | 电机功率：不低于400W；电池满电工作时间：不低于1h；喷雾量：不低于500ml/min；整机净重量：不超过10kg；雾化粒径范围：最小粒径不超过50um可调 | 适用于绿化带、大面积野外植被及绿篱的喷洒消杀作业