## 明细表1
报价表
物品名称 | 规格型号 | 单位 | 数量 | 技术要求 | 备注
X射线多功能检测仪 | 国产 | 套 | 1 | 1.工作平板电脑，可与主机蓝牙无线通讯，可在线升级主机软件，实现无线操作和报告结果分析和数据保存。2.主机：（1）USB数据线2m, 5m和5m延长线，为触摸显示屏。（2）电源：可充电的锂离子电池，充满可以使用10小时左右（3）可存储≥10000组数据（4）主机配≥4英寸电容式触摸显示屏便于数据读取并提供中文菜单；（5）数据处理和分析视图。可导出数据到 Microsoft Excel。3.普放/透视探头：（1） 剂量量程：5nGy-9999Gy，不确定度：≤5%；（2） 剂量率量程：1nGy/s-500mGy/s ，分辨率1nGy/s，不确定度：≤5%；（3） 千伏峰值量程：40~150kVp，不确定度：≤2%；（4）半价层：1~14mmAL，不确定度：≤10%；（5） 时间量程：1ms~999s，分辨率：0.1ms，不确定度：≤0.5%4.乳腺探头：（1） 适用多种靶材/滤过，包括Mo/Mo，Mo/Rh，Mo/Al，W/Rh，W/Ag，W/Al，Rh/Rh，Rh/Al，Mo/Cu, Rh/Cu, W/Cu等；（2） 剂量量程：1μGy–9999Gy，分辨率1μGy，不确定度：≤5 %；（3） 剂量率量程：10μGy/s–300mGy/s，分辨率1μGy/s，不确定度：≤5 %；（4） 千伏峰值量程：20–40 kVp（Mo/Mo，Mo/Rh），20-50 kVp（Mo/Al，W/Rh，W/Ag，W/Al，Rh/Rh，Rh/Al），不确定度2 % 或 0.5 kV (无压板)；（5） 半价层量程： 0.2–3.6 mm Al；（6） 时间量程：1 ms–999s，分辨率0.1ms，不确定度：≤0.5 %；5.CT探头：（1） 能量响应<5%（70-150kV）；（2） 剂量量程:10μGy–999Gy ，不确定度：≤5 %，（3） 剂量长度乘积量程:100μGycm–9999 Gycm，不确定度：≤5 %，（4） 剂量率量程：10μGy/s–250 mGy/s，不确定度：≤5 %，（5） 时间量程：10ms–999s，分辨率1ms，不确定度：≤0.5 %，（6）重量：小于90g，6.光探头（含支架）：（1） 亮度量程0.01-10000cd/m2，分辨率0.001cd/m2，孔径角5°，误差：照度A 3%；（2）照度量程0.1-100000 lux，分辨率0.01 lux，误差：照度A 3%；（3） 光探头可与主机直接连接，并在主机上显示亮度、照度数据，7.每种探头与主机为有线连接，主机与工作平板为蓝牙连接。8.铝制便携箱。9.针对本项目的产品授权书和售后服务承诺书。10.主机、探头含校准服务。11.
配件1 | 低对比度模体 | 件 | 1 | 检测标准推荐：TO-16.,DR、透视使用
配件2 | 乳腺光野电子尺 | 件 | 1 | 通用、含校准服务
配件3 | DSA性能模体 | 件 | 1 | 检测项目：DSA动态范围、伪影、DSA对比灵敏度
配件4 | 屏幕亮度计 | 件 | 1 | 用于各种荧光屏和投射屏的亮度测量（单位cd/m2）、含校准服务 | 用于各种荧光屏和投射屏的亮度测量（单位cd/m2）
配件5 | 准直筒/光野射野一致性测试工具 | 件 | 1 | 通用、DR使用
配件6 | 高对比度分辨力测试卡 | 件 | 1 | 至少0.6lp/mm～10.0 lp/mm
配件7 | 铜滤过板 | 件 | 1 | 厚度1.0mm，面积18cm*18cm
配件8 | 铜滤过板 | 件 | 1 | 厚度1.0mm，面积15cm*15cm
配件9 | 防护检测水模 | 件 | 1 | 1.材质：有机玻璃。壁厚10mm，尺寸300mm×300mm×200mm 2.配300mm×300mm×1.5mm铜板 3.装水模的箱子具有运输滚轮 | 装水模的箱子具有滚轮，方便运输
耗材 | 免冲洗胶片（牙科X机QA胶片） | 盒 | 3 | 10"×12"，10片/盒 | 耗材
报价总金额：
公司名称（盖章）：
日期：
联系人及方式：