## 明细表1
报价表
序号 | 品名 | 品牌 | 计量单位 | 数量 | 单价（元） | 金额（元） | 规格/型号 | 主要技术参数 | 备注
1 | 电动车载超大容量喷雾器 |  | 台 | 2 |  |  |  | 1.雾滴粒径：雾滴＜50μm，优先选择粒径更小机型； 2.药液流量：流量连续可调，调节范围需覆盖500～1000ml/min； 3.控制方式：支持无线操控； 4.药箱容积：药箱有效容量≥60L； 5.电池续航：满载工况下电池连续工作续航≥4h； 6.喷射射程：无风环境，水平有效射程≥20m； 7.风机配置：配备可调角度风机；角度调节范围：水平±90°，俯仰0°～90°。
报价总金额：
公司名称（盖章）：
日期：
联系人及方式：